## Sheet1
IMC7001 插座C（左）V3.0928 | [9 empty] | IMC7001 插座D（右）V3.0928
管脚 | 模拟量 输入 | 开关量 输入 | 脉冲量 输入 | 模拟量 输出 | 开关量 输出 | PWM 输出 | 电流型PWM 输出 | 电源线 | 备注 | 管脚 | 模拟量 输入 | 开关量 输入 | 脉冲量 输入 | 模拟量 输出 | 开关量 输出 | PWM 输出 | 电流型PWM 输出 | 电源线 | 备注
1： | AI-21 | DI-21 |  |  | DO-03 | PWM-03 |  |  |  | 1： | [7 empty] | VCC_R | 功率电源-右
2： | [7 empty] | VCC_L | 功率电源-左 | 2： | AI-41 | DI-41 |  |  | DO-23 | PWM-23
3： | AI-22 | DI-22 |  |  | DO-04 | PWM-04 |  |  |  | 3： | AI-40 | DI-40 |  |  | DO-22 | PWM-22
4: | AI-23 | DI-23 |  |  | DO-05 | PWM-05 |  |  |  | 4: | AI-39 | DI-39 |  |  | DO-21 | PWM-21
5: | AI-24 | DI-24 |  |  | DO-06 | PWM-06 |  |  |  | 5: | AI-38 | DI-38 |  |  | DO-20 | PWM-20
6: | AI-25 | DI-25 |  |  | DO-07 | PWM-07 |  |  |  | 6: | [7 empty] | VCC_R | 功率电源-右
7: | [7 empty] | VCC_L | 功率电源-左 | 7: | AI-37 | DI-37 |  |  | DO-19 | PWM-19
8: | AI-26 | DI-26 |  |  | DO-08 | PWM-08 |  |  |  | 8: | AI-36 | DI-36 |  |  | DO-18 | PWM-18
9: | AI-27 | DI-27 |  |  | DO-09 | PWM-09 |  |  |  | 9: | AI-35 | DI-35 |  |  | DO-17 | PWM-17
10: | AI-28 | DI-28 |  |  | DO-10 | PWM-10 |  |  |  | 10: | AI-34 | DI-34 |  |  | DO-16 | PWM-16
11: | AI-29 | DI-29 |  |  | DO-11 | PWM-11 |  |  |  | 11: | [7 empty] | VCC_R | 功率电源-右
12: | [7 empty] | VCC_L | 功率电源-左 | 12: | AI-33 | DI-33 |  |  | DO-15 | PWM-15
13: | AI-20 | DI-20 |  |  | DO-02 | PWM-02 |  |  |  | 13: | AI-45 | DI-45 |  |  | DO-27 | PWM-27 |  |  | 低有效输出
14: |  | DI-49 | PI-01 | [6 empty] | 14: | AI-47 | DI-47 |  | AO-01
15: |  | DI-48 | PI-00 | [6 empty] | 15: | [7 empty] | GND
16: | AI-00 | DI-00 | [7 empty] | 16: | AI-17 | DI-17
17: | AI-02 | DI-02 | [7 empty] | 17: | AI-15 | DI-15
18: | AI-08 | DI-08 | [7 empty] | 18: | AI-09 | DI-09
19: | AI-05 | DI-05 | [7 empty] | 19: | AI-12 | DI-12
20: | AI-07 | DI-07 | [7 empty] | 20: | AI-10 | DI-10
21: | [7 empty] | GND |  | 21: |  | DI-51 | PI-03
22: | AI-46 | DI-46 |  | AO-00 | [5 empty] | 22: |  | DI-50 | PI-02
23: | AI-42 | DI-42 |  |  | DO-24 | PWM-24 |  |  | 低有效输出 | 23: | AI-32 | DI-32 |  |  | DO-14 | PWM-14
24: | AI-19 | DI-19 |  |  | DO-01 | PWM-01 |  |  |  | 24: | AI-44 | DI-44 |  |  | DO-26 | PWM-26 |  |  | 低有效输出
25: | AI-18 | DI-18 |  |  | DO-00 | PWM-00 |  |  |  | 25: |  |  |  |  | DO-30 | PWM-30 | PWMi-02
26: | [7 empty] | Vout |  | 26: |  |  |  |  | DO-31 | PWM-31 | PWMi-03
27: | [7 empty] | GND |  | 27: | [7 empty] | GND
28: | AI-01 | DI-01 | [7 empty] | 28: | AI-16 | DI-16
29: | AI-03 | DI-03 | [7 empty] | 29: | AI-14 | DI-14
30: | AI-04 | DI-04 | [7 empty] | 30: | AI-13 | DI-13
31: | AI-06 | DI-06 | [7 empty] | 31: | AI-11 | DI-11
32: | [7 empty] | GND |  | 32: | [7 empty] | GND
33: |  |  |  |  | DO-28 | PWM-28 | PWMi-00 |  |  | 33: | [7 empty] | VIN_C | 控制电源
34: |  |  |  |  | DO-29 | PWM-29 | PWMi-01 |  |  | 34: | AI-30 | DI-30 |  |  | DO-12 | PWM-12
35: | AI-43 | DI-43 |  |  | DO-25 | PWM-25 |  |  | 低有效输出 | 35: | AI-31 | DI-31 |  |  | DO-13 | PWM-13
备注：
| DO-24 | PWM-24 | 低有效输出
| DO-25 | PWM-25 | 低有效输出
| DO-26 | PWM-26 | 低有效输出
| DO-27 | PWM-27 | 低有效输出
| USB插座 |  |  |  | MIC7001-1
[5 empty] | 插座A（左） | [9 empty] | 插座B（右） |  |  | 直连电脑网络口的接法
[5 empty] | 管脚 | [9 empty] | 管脚 |  |  | 电缆颜色 |  | RJ45线
[5 empty] | 1 | CAN1_H | [8 empty] | 1 | GND
[5 empty] | 2 | GND | [8 empty] | 2 | CAN0_H
[5 empty] | 3 | 5V_out | [8 empty] | 3 | R- |  |  |  | 绿
[5 empty] | 4 | CAN1_L | [8 empty] | 4 | CAN0_L
[5 empty] | 5 | USB0+ | [8 empty] | 5 | R+ |  |  |  | 绿白
[5 empty] | 6 | 485-A | [8 empty] | 6 | Vin
[5 empty] | 7 | 485-B | [8 empty] | 7 | T+ |  |  |  | 橙白
[5 empty] | 8 | USB0- | [8 empty] | 8 | T- |  |  |  | 橙
1
24
1
1
1
1
3
3
6
6
8
8
12
12
24
24
35
35