## 管脚定义
IMR3501 插座C
管脚 | 模拟量 输入 | 开关量 输入 | 脉冲量 输入 | 开关量 输出 | PWM 输出 | 电流型PWM 输出 | 电源线 | 备注
1： | AI-08 | DI-08 |  | DO-00
2： | AI-09 | DI-09 |  | DO-01
3： | AI-10 | DI-10 |  | DO-02
4: | AI-11 | DI-11 |  | DO-03
5: | AI-12 | DI-12 |  | DO-04
6: | AI-13 | DI-13 |  | DO-05
7: | AI-14 | DI-14 |  | DO-06
8: | AI-15 | DI-15 |  | DO-07
9: | AI-16 | DI-16 |  | DO-08
10: | AI-17 | DI-17 |  | DO-09
11: | AI-18 | DI-18 |  | DO-10
12: | AI-19 | DI-19 |  | DO-11
13: | [6 empty] | VCC
14: | AI-04 | DI-04
15: | AI-05 | DI-05
16: |  | DI-21 | PI-01
17: | AI-00 | DI-00
18: | AI-02 | DI-02
19: |  | DI-22 | PI-02
20: |  | DI-23 | PI-03
21: | AI-06 | DI-06
22: | AI-07 | DI-07
23: | [6 empty] | GND
24: | [6 empty] | VCC
25: |  |  |  | DO-13 | PWM-01 | PWMi-01
26: |  |  |  | DO-12 | PWM-00 | PWMi-00
27: |  | DI-20 | PI-00
28: | [6 empty] | GND
29: | AI-01 | DI-01
30: | AI-03 | DI-03
31: | [6 empty] | GND
32: | [6 empty] | Vout_5V
33: |  |  |  | DO-15 | PWM-03 | PWMi-03
34: |  |  |  | DO-14 | PWM-02 | PWMi-02
35: | [6 empty] | VCC
| 插座A（左） |  |  |  |  | 插座B（右）
| 管脚 |  |  |  |  | 管脚
| 1 | GND |  |  |  | 1 | GND
| 2 | CAN0_H |  |  |  | 2 | CAN0_H
| 3 | R- |  |  |  | 3 | R-
| 4 | CAN0_L |  |  |  | 4 | CAN0_L
| 5 | R+ |  |  |  | 5 | R+
| 6 | Vin |  |  |  | 6 | Vin
| 7 | T+ |  |  |  | 7 | T+
| 8 | T- |  |  |  | 8 | T-

## 端口数量
IMR3501端口表（共计：28）
复用类型 | 端口数量 | AI | DI | PI | DO | PWM | PWM-i | LED指示灯
AI/DI | 8 | 8 | 8
AI/DI/DO | 12 | 12 | 12 |  | 12
DO/PWM-i | 4 |  |  |  | 4 | 4 | 4
DI/PI | 4 |  | 4 | 4
合计： | 28 | 20 | 24 | 4 | 16 | 4 | 4
| 内部： | 12 | 8 | 0 | 0 |  |  | 2
| 累计： | 32 | 32 | 4 | 16 | 4 | 4 | 2